## dead load
Arch Deflections: input data in yellow cells |  |  |  |  | Enter BC constrinats in the solver
span d | 90 | modulus | 30000000 | kPa | radius | 84.3846
rise h | 13 | section i | 3.84 |  | center x | 45 |  |  | numb of segs | 20 |  | anglespan | 0.56246
|  | area | 2.88 |  | center y | 71.3846 |  |  | undef chorlength | 4.7457 |  | dtheta0 | 0.056246
| initial geometry |  |  | force P | deformed geometry | [10 empty] | Axial Force
point | theta | x | y | kN | S | theta | X | Y | curv k | delta k | PE bending | PE stretch | PE load | Moment | seg midpoint x | pos for compression
0 | 0.53434 | 0 | 0 | -375 | 4.7453 | 0.53407 | 0 | 0 |  |  |  | 1.4044 |  |  | 2.0422 | 33936.577
1 | 0.47809 | 4.0842 | 2.4169 | -375 | 4.7453 | 0.47782 | 4.0845 | 2.4156 | 0.011854 | 3.6465e-06 | 0.0036348 | 1.3338 | -0.48925 | -420.0791 | 6.1914 | 33073.1192
2 | 0.42185 | 8.2978 | 4.6003 | -375 | 4.7453 | 0.42156 | 8.2983 | 4.5977 | 0.011855 | 4.7629e-06 | 0.0062011 | 1.2722 | -0.99102 | -548.688 | 10.4633 | 32299.4184
3 | 0.3656 | 12.6274 | 6.5434 | -375 | 4.7453 | 0.36531 | 12.6282 | 6.5394 | 0.011854 | 3.6515e-06 | 0.0036448 | 1.219 | -1.5135 | -420.6552 | 14.8443 | 31617.0188
4 | 0.30936 | 17.0595 | 8.2401 | -375 | 4.7453 | 0.30907 | 17.0604 | 8.2346 | 0.011852 | 1.1604e-06 | 0.0003681 | 1.174 | -2.0479 | -133.6816 | 19.3207 | 31027.6978
5 | 0.25311 | 21.5799 | 9.6849 | -375 | 4.7454 | 0.25284 | 21.5809 | 9.678 | 0.011848 | -2.0839e-06 | 0.001187 | 1.1369 | -2.5733 | 240.0607 | 23.8782 | 30533.4333
6 | 0.19686 | 26.1744 | 10.8733 | -375 | 4.7454 | 0.19664 | 26.1754 | 10.8651 | 0.011845 | -5.5196e-06 | 0.0083281 | 1.1075 | -3.0618 | 635.862 | 28.5024 | 30136.2594
7 | 0.14062 | 30.8285 | 11.8015 | -375 | 4.7454 | 0.14044 | 30.8293 | 11.7922 | 0.011842 | -8.6474e-06 | 0.020441 | 1.0856 | -3.4827 | 996.185 | 33.1786 | 29837.7337
8 | 0.08437 | 35.5273 | 12.4666 | -375 | 4.7454 | 0.08426 | 35.528 | 12.4565 | 0.011839 | -1.1151e-05 | 0.033988 | 1.0712 | -3.8073 | 1284.5551 | 37.8922 | 29638.6423
9 | 0.028123 | 40.2562 | 12.8666 | -375 | 4.7454 | 0.028086 | 40.2565 | 12.8559 | 0.011838 | -1.2725e-05 | 0.044264 | 1.064 | -4.0124 | 1465.9393 | 42.6282 | 29538.9995
10 | -0.028123 | 45 | 13 | -375 | 4.7454 | -0.028086 | 45 | 12.9891 | 0.011837 | -1.3279e-05 | 0.048198 | 1.064 | -4.083 | 1529.6903 | 47.3717 | 29538.751
11 | -0.08437 | 49.7438 | 12.8666 | -375 | 4.7454 | -0.084261 | 49.7435 | 12.8558 | 0.011838 | -1.2695e-05 | 0.044053 | 1.0712 | -4.0139 | 1462.4434 | 52.1078 | 29638.1108
12 | -0.14062 | 54.4727 | 12.4666 | -375 | 4.7454 | -0.14044 | 54.472 | 12.4565 | 0.011839 | -1.1096e-05 | 0.033657 | 1.0856 | -3.8107 | 1278.2794 | 56.8213 | 29837.2601
13 | -0.19686 | 59.1715 | 11.8015 | -375 | 4.7454 | -0.19664 | 59.1707 | 11.7922 | 0.011842 | -8.6352e-06 | 0.020383 | 1.1075 | -3.4883 | 994.7787 | 61.4976 | 30136.16
14 | -0.25311 | 63.8256 | 10.8733 | -375 | 4.7454 | -0.25285 | 63.8246 | 10.8651 | 0.011845 | -5.5731e-06 | 0.0084901 | 1.1369 | -3.0698 | 642.0169 | 66.1218 | 30534.0508
15 | -0.30936 | 68.4201 | 9.6849 | -375 | 4.7453 | -0.30907 | 68.419 | 9.678 | 0.011848 | -2.2256e-06 | 0.001354 | 1.1741 | -2.5831 | 256.3857 | 70.6793 | 31029.2625
16 | -0.3656 | 72.9405 | 8.2401 | -375 | 4.7453 | -0.36531 | 72.9395 | 8.2346 | 0.011851 | 9.5383e-07 | 0.00024869 | 1.2192 | -2.0584 | -109.8812 | 75.1557 | 31619.4631
17 | -0.42185 | 77.3726 | 6.5434 | -375 | 4.7453 | -0.42156 | 77.3718 | 6.5394 | 0.011854 | 3.4397e-06 | 0.0032343 | 1.2724 | -1.5231 | -396.258 | 79.5367 | 32302.2334
18 | -0.47809 | 81.7022 | 4.6003 | -375 | 4.7453 | -0.47782 | 81.7016 | 4.5977 | 0.011855 | 4.5733e-06 | 0.0057173 | 1.334 | -0.99798 | -526.8495 | 83.8086 | 33075.5185
19 | -0.53434 | 85.9158 | 2.4169 | -375 | 4.7453 | -0.53407 | 85.9155 | 2.4156 | 0.011854 | 3.7577e-06 | 0.0038598 | 1.4045 | -0.49228 | -432.8876 | 87.9578 | 33937.8784
20 | -0.59059 | 90 | 3.9968e-15 | -375 | 4.7457 | -0.59059 | 90 | -9.9108e-08 |  |  |  |  | -3.7166e-05 | 0
Total energy | -24.0707
max moment | 1529.6903 | kN-m

## load center
Arch Deflections: input data in yellow cells |  |  |  |  | Enter BC constrinats in the solver
span d | 90 | modulus | 30000000 | kPa | radius | 84.3846
rise h | 13 | section i | 3.84 |  | center x | 45 |  |  | numb of segs | 20 |  | anglespan | 0.56246
|  | area | 2.88 |  | center y | 71.3846 |  |  | undef chorlength | 4.7457 |  | dtheta0 | 0.056246
| initial geometry |  |  | force P | deformed geometry | [10 empty] | Axial Force
point | theta | x | y | kN | S | theta | X | Y | curv k | delta k | PE bending | PE stretch | PE load | Moment | seg midpoint x | pos for compression
0 | 0.53434 | 0 | 0 | -375 | 4.7453 | 0.5341 | 0 | 0 |  |  |  | 1.5393 |  |  | 2.0422 | 35528.9085
1 | 0.47809 | 4.0842 | 2.4169 | -375 | 4.7453 | 0.47784 | 4.0844 | 2.4157 | 0.011857 | 6.0866e-06 | 0.010127 | 1.4657 | -0.44503 | -701.1728 | 6.1913 | 34668.8163
2 | 0.42185 | 8.2978 | 4.6003 | -375 | 4.7453 | 0.42156 | 8.2982 | 4.5979 | 0.011859 | 8.8037e-06 | 0.021186 | 1.401 | -0.91869 | -1014.1894 | 10.4631 | 33895.8991
3 | 0.3656 | 12.6274 | 6.5434 | -375 | 4.7453 | 0.36529 | 12.6281 | 6.5396 | 0.011859 | 8.2089e-06 | 0.01842 | 1.3452 | -1.4427 | -945.6601 | 14.8442 | 33213.1306
4 | 0.30936 | 17.0595 | 8.2401 | -375 | 4.7453 | 0.30903 | 17.0603 | 8.2347 | 0.011856 | 5.7276e-06 | 0.0089674 | 1.2979 | -2.0137 | -659.8161 | 19.3206 | 32624.593
5 | 0.25311 | 21.5799 | 9.6849 | -375 | 4.7453 | 0.25278 | 21.5808 | 9.6779 | 0.011852 | 1.7907e-06 | 0.00087657 | 1.2591 | -2.6124 | -206.2927 | 23.8781 | 32132.7779
6 | 0.19686 | 26.1744 | 10.8733 | -375 | 4.7453 | 0.19656 | 26.1754 | 10.8647 | 0.011847 | -3.0691e-06 | 0.0025748 | 1.2284 | -3.2063 | 353.5619 | 28.5023 | 31738.6122
7 | 0.14062 | 30.8285 | 11.8015 | -375 | 4.7453 | 0.14037 | 30.8293 | 11.7915 | 0.011842 | -8.4522e-06 | 0.019528 | 1.2055 | -3.7535 | 973.6966 | 33.1787 | 31442.0718
8 | 0.08437 | 35.5273 | 12.4666 | -375 | 4.7453 | 0.084202 | 35.528 | 12.4554 | 0.011836 | -1.4013e-05 | 0.053674 | 1.1903 | -4.2065 | 1614.2607 | 37.8923 | 31243.2864
9 | 0.028123 | 40.2562 | 12.8666 | -375 | 4.7453 | 0.028059 | 40.2565 | 12.8545 | 0.011831 | -1.9491e-05 | 0.10384 | 1.1827 | -4.5158 | 2245.3401 | 42.6283 | 31143.3686
10 | -0.028123 | 45 | 13 | -619 | 4.7453 | -0.028058 | 45 | 12.9876 | 0.011826 | -2.4708e-05 | 0.16688 | 1.1827 | -7.6479 | 2846.3523 | 47.3717 | 31143.4803
11 | -0.08437 | 49.7438 | 12.8666 | -375 | 4.7453 | -0.0842 | 49.7435 | 12.8545 | 0.011831 | -1.9546e-05 | 0.10444 | 1.1903 | -4.5136 | 2251.738 | 52.1078 | 31243.4942
12 | -0.14062 | 54.4727 | 12.4666 | -375 | 4.7453 | -0.14037 | 54.472 | 12.4554 | 0.011836 | -1.4087e-05 | 0.054245 | 1.2056 | -4.2016 | 1622.8157 | 56.8214 | 31442.4012
13 | -0.19686 | 59.1715 | 11.8015 | -375 | 4.7453 | -0.19656 | 59.1707 | 11.7915 | 0.011842 | -8.4975e-06 | 0.019738 | 1.2284 | -3.7453 | 978.9082 | 61.4977 | 31739.2221
14 | -0.25311 | 63.8256 | 10.8733 | -375 | 4.7453 | -0.25278 | 63.8247 | 10.8648 | 0.011847 | -3.0088e-06 | 0.0024746 | 1.2591 | -3.1945 | 346.6093 | 66.1219 | 32133.3378
15 | -0.30936 | 68.4201 | 9.6849 | -375 | 4.7453 | -0.30903 | 68.4192 | 9.678 | 0.011852 | 1.9949e-06 | 0.0010878 | 1.2979 | -2.5975 | -229.8084 | 70.6795 | 32624.2481
16 | -0.3656 | 72.9405 | 8.2401 | -375 | 4.7453 | -0.36529 | 72.9397 | 8.2347 | 0.011857 | 6.0413e-06 | 0.0099765 | 1.345 | -1.9973 | -695.9539 | 75.1558 | 33211.1365
17 | -0.42185 | 77.3726 | 6.5434 | -375 | 4.7453 | -0.42157 | 77.372 | 6.5396 | 0.011859 | 8.6227e-06 | 0.020324 | 1.4007 | -1.4274 | -993.3329 | 79.5369 | 33892.2863
18 | -0.47809 | 81.7022 | 4.6003 | -375 | 4.7453 | -0.47784 | 81.7018 | 4.5979 | 0.011859 | 8.937e-06 | 0.021832 | 1.4654 | -0.90774 | -1029.5367 | 83.8087 | 34665.311
19 | -0.53434 | 85.9158 | 2.4169 | -375 | 4.7453 | -0.53411 | 85.9156 | 2.4157 | 0.011857 | 6.2016e-06 | 0.010513 | 1.5392 | -0.43924 | -714.4273 | 87.9578 | 35527.8482
20 | -0.59059 | 90 | 3.9968e-15 | -375 | 4.7457 | -0.59059 | 90 | -1.0278e-07 |  |  |  |  | -3.8544e-05 | 0
Total energy | -26.9066
max moment | 2846.3523 | kN-m

## load quarter
Arch Deflections: input data in yellow cells |  |  |  |  | Enter BC constrinats in the solver
span d | 90 | modulus | 30000000 | kPa | radius | 84.3846
rise h | 13 | section i | 3.84 |  | center x | 45 |  |  | numb of segs | 20 |  | anglespan | 0.56246
|  | area | 2.88 |  | center y | 71.3846 |  |  | undef chorlength | 4.7457 |  | dtheta0 | 0.056246
| initial geometry |  |  | force P | deformed geometry | [10 empty] | Axial Force
point | theta | x | y | kN | S | theta | X | Y | curv k | delta k | PE bending | PE stretch | PE load | Moment | seg midpoint x | pos for compression
0 | 0.53434 | 0 | 0 | -375 | 4.7453 | 0.53393 | 0 | 0 |  |  |  | 1.5287 |  |  | 2.0424 | 35407.0776
1 | 0.47809 | 4.0842 | 2.4169 | -375 | 4.7453 | 0.47769 | 4.0848 | 2.415 | 0.011853 | 2.9494e-06 | 0.002378 | 1.455 | -0.70269 | -339.7766 | 6.1919 | 34542.708
2 | 0.42185 | 8.2978 | 4.6003 | -375 | 4.7453 | 0.42144 | 8.2989 | 4.5965 | 0.011853 | 2.4356e-06 | 0.0016215 | 1.3907 | -1.4187 | -280.5754 | 10.464 | 33770.2517
3 | 0.3656 | 12.6274 | 6.5434 | -375 | 4.7453 | 0.36521 | 12.629 | 6.5377 | 0.01185 | -9.3551e-07 | 0.00023923 | 1.3353 | -2.1427 | 107.7711 | 14.8452 | 33091.4607
4 | 0.30936 | 17.0595 | 8.2401 | -375 | 4.7453 | 0.30901 | 17.0614 | 8.2325 | 0.011844 | -6.3651e-06 | 0.011075 | 1.2885 | -2.8463 | 733.261 | 19.3217 | 32506.2361
5 | 0.25311 | 21.5799 | 9.6849 | -375 | 4.7453 | 0.25283 | 21.582 | 9.6756 | 0.011837 | -1.3208e-05 | 0.047686 | 1.2498 | -3.4832 | 1521.5481 | 23.8792 | 32014.1554
6 | 0.19686 | 26.1744 | 10.8733 | -619 | 4.7453 | 0.1967 | 26.1765 | 10.8626 | 0.01183 | -2.0787e-05 | 0.11812 | 1.1996 | -6.5916 | 2394.6977 | 28.5034 | 31365.241
7 | 0.14062 | 30.8285 | 11.8015 | -375 | 4.7453 | 0.14055 | 30.8303 | 11.79 | 0.011832 | -1.8802e-05 | 0.096631 | 1.1766 | -4.3087 | 2165.9537 | 33.1796 | 31062.3183
8 | 0.08437 | 35.5273 | 12.4666 | -375 | 4.7454 | 0.084396 | 35.5289 | 12.4548 | 0.011834 | -1.6795e-05 | 0.077105 | 1.1611 | -4.4413 | 1934.7764 | 37.8931 | 30857.1359
9 | 0.028123 | 40.2562 | 12.8666 | -375 | 4.7454 | 0.028231 | 40.2573 | 12.8548 | 0.011836 | -1.4641e-05 | 0.058593 | 1.1534 | -4.405 | 1686.6071 | 42.629 | 30754.2798
10 | -0.028123 | 45 | 13 | -375 | 4.7454 | -0.027946 | 45.0008 | 12.9888 | 0.011838 | -1.2061e-05 | 0.039761 | 1.1534 | -4.2168 | 1389.3716 | 47.3725 | 30754.3793
11 | -0.08437 | 49.7438 | 12.8666 | -375 | 4.7454 | -0.084139 | 49.7443 | 12.8562 | 0.011842 | -8.8104e-06 | 0.021218 | 1.161 | -3.8986 | 1014.9565 | 52.1086 | 30856.1447
12 | -0.14062 | 54.4727 | 12.4666 | -375 | 4.7453 | -0.14035 | 54.4728 | 12.4574 | 0.011845 | -5.2901e-06 | 0.0076497 | 1.1763 | -3.479 | 609.4148 | 56.8222 | 31059.2122
13 | -0.19686 | 59.1715 | 11.8015 | -375 | 4.7453 | -0.19658 | 59.1715 | 11.7935 | 0.011849 | -1.3918e-06 | 0.00052955 | 1.1993 | -2.9897 | 160.3408 | 61.4985 | 31360.5166
14 | -0.25311 | 63.8256 | 10.8733 | -375 | 4.7453 | -0.25282 | 63.8255 | 10.8667 | 0.011853 | 2.7099e-06 | 0.0020074 | 1.2298 | -2.4651 | -312.1787 | 66.1227 | 31756.7197
15 | -0.30936 | 68.4201 | 9.6849 | -375 | 4.7453 | -0.30909 | 68.42 | 9.6797 | 0.011857 | 6.2508e-06 | 0.010681 | 1.268 | -1.941 | -720.0927 | 70.6802 | 32246.6514
16 | -0.3656 | 72.9405 | 8.2401 | -375 | 4.7453 | -0.36537 | 72.9404 | 8.2362 | 0.01186 | 9.0507e-06 | 0.022392 | 1.3144 | -1.4469 | -1042.6379 | 75.1565 | 32831.6119
17 | -0.42185 | 77.3726 | 6.5434 | -375 | 4.7453 | -0.42165 | 77.3725 | 6.5408 | 0.011861 | 1.0412e-05 | 0.029636 | 1.3696 | -1.005 | -1199.5097 | 79.5374 | 33512.9586
18 | -0.47809 | 81.7022 | 4.6003 | -375 | 4.7453 | -0.47793 | 81.7022 | 4.5986 | 0.01186 | 9.8365e-06 | 0.026449 | 1.4338 | -0.62428 | -1133.1671 | 83.809 | 34289.7728
19 | -0.53434 | 85.9158 | 2.4169 | -375 | 4.7453 | -0.5342 | 85.9158 | 2.4161 | 0.011857 | 6.6578e-06 | 0.012117 | 1.5071 | -0.29795 | -766.9814 | 87.9579 | 35155.1019
20 | -0.59059 | 90 | 3.9968e-15 | -375 | 4.7457 | -0.59059 | 90 | -1.1787e-07 |  |  |  |  | -4.42e-05 | 0
Total energy | -26.3672
max moment | 2394.6977 | kN-m

## load both
Arch Deflections: input data in yellow cells |  |  |  |  | Enter BC constrinats in the solver
span d | 90 | modulus | 30000000 | kPa | radius | 84.3846
rise h | 13 | section i | 3.84 |  | center x | 45 |  |  | numb of segs | 20 |  | anglespan | 0.56246
|  | area | 2.88 |  | center y | 71.3846 |  |  | undef chorlength | 4.7457 |  | dtheta0 | 0.056246
| initial geometry |  |  | force P | deformed geometry | [10 empty] | Axial Force
point | theta | x | y | kN | S | theta | X | Y | curv k | delta k | PE bending | PE stretch | PE load | Moment | seg midpoint x | pos for compression
0 | 0.53434 | 0 | 0 | -375 | 4.7453 | 0.53397 | 0 | 0 |  |  |  | 1.6692 |  |  | 2.0424 | 36998.1598
1 | 0.47809 | 4.0842 | 2.4169 | -375 | 4.7453 | 0.47771 | 4.0847 | 2.4151 | 0.011856 | 5.4159e-06 | 0.0080181 | 1.5923 | -0.65159 | -623.9158 | 6.1917 | 36135.7067
2 | 0.42185 | 8.2978 | 4.6003 | -375 | 4.7453 | 0.42144 | 8.2988 | 4.5968 | 0.011857 | 6.6564e-06 | 0.012112 | 1.5249 | -1.3326 | -766.8198 | 10.4638 | 35362.8277
3 | 0.3656 | 12.6274 | 6.5434 | -375 | 4.7453 | 0.36519 | 12.6288 | 6.538 | 0.011855 | 4.1393e-06 | 0.0046837 | 1.4668 | -2.0523 | -476.8527 | 14.845 | 34682.0143
4 | 0.30936 | 17.0595 | 8.2401 | -375 | 4.7453 | 0.30896 | 17.0612 | 8.2326 | 0.011849 | -1.3378e-06 | 0.00048921 | 1.4176 | -2.7909 | 154.1122 | 19.3215 | 34095.4932
5 | 0.25311 | 21.5799 | 9.6849 | -375 | 4.7453 | 0.25277 | 21.5819 | 9.6755 | 0.011842 | -8.9623e-06 | 0.021957 | 1.3771 | -3.503 | 1032.4599 | 23.8791 | 33604.7274
6 | 0.19686 | 26.1744 | 10.8733 | -619 | 4.7453 | 0.19662 | 26.1764 | 10.8623 | 0.011832 | -1.8219e-05 | 0.090734 | 1.3241 | -6.8065 | 2098.8278 | 28.5033 | 32952.6487
7 | 0.14062 | 30.8285 | 11.8015 | -375 | 4.7453 | 0.14048 | 30.8303 | 11.7893 | 0.011832 | -1.8754e-05 | 0.096143 | 1.3004 | -4.5712 | 2160.4735 | 33.1796 | 32655.418
8 | 0.08437 | 35.5273 | 12.4666 | -375 | 4.7453 | 0.084337 | 35.5289 | 12.4537 | 0.011831 | -1.9948e-05 | 0.10878 | 1.2845 | -4.837 | 2298.0534 | 37.8931 | 32456.0366
9 | 0.028123 | 40.2562 | 12.8666 | -375 | 4.7453 | 0.028204 | 40.2573 | 12.8535 | 0.011829 | -2.1565e-05 | 0.12713 | 1.2766 | -4.9075 | 2484.332 | 42.6291 | 32355.7397
10 | -0.028123 | 45 | 13 | -619 | 4.7453 | -0.027919 | 45.0008 | 12.9873 | 0.011827 | -2.347e-05 | 0.15057 | 1.2766 | -7.8689 | 2703.6914 | 47.3725 | 32355.2949
11 | -0.08437 | 49.7438 | 12.8666 | -375 | 4.7453 | -0.084079 | 49.7443 | 12.8548 | 0.011835 | -1.5587e-05 | 0.066408 | 1.2845 | -4.3996 | 1795.5697 | 52.1085 | 32455.138
12 | -0.14062 | 54.4727 | 12.4666 | -375 | 4.7453 | -0.14028 | 54.4728 | 12.4563 | 0.011842 | -8.0478e-06 | 0.017704 | 1.3003 | -3.8732 | 927.1047 | 56.8222 | 32653.9838
13 | -0.19686 | 59.1715 | 11.8015 | -375 | 4.7453 | -0.19651 | 59.1715 | 11.7928 | 0.011849 | -1.0469e-06 | 0.00029961 | 1.324 | -3.2538 | 120.6058 | 61.4986 | 32950.5313
14 | -0.25311 | 63.8256 | 10.8733 | -375 | 4.7453 | -0.25276 | 63.8256 | 10.8663 | 0.011856 | 5.1558e-06 | 0.0072665 | 1.3558 | -2.6026 | -593.9528 | 66.1228 | 33344.5798
15 | -0.30936 | 68.4201 | 9.6849 | -375 | 4.7453 | -0.30905 | 68.4201 | 9.6796 | 0.011861 | 1.0189e-05 | 0.028381 | 1.3961 | -1.9726 | -1173.8186 | 70.6803 | 33836.2405
16 | -0.3656 | 72.9405 | 8.2401 | -375 | 4.7453 | -0.36535 | 72.9406 | 8.2363 | 0.011864 | 1.3711e-05 | 0.051388 | 1.4451 | -1.4053 | -1579.5011 | 75.1567 | 34424.6868
17 | -0.42185 | 77.3726 | 6.5434 | -375 | 4.7453 | -0.42165 | 77.3727 | 6.541 | 0.011866 | 1.5098e-05 | 0.06231 | 1.503 | -0.92752 | -1739.2797 | 79.5376 | 35107.5455
18 | -0.47809 | 81.7022 | 4.6003 | -375 | 4.7453 | -0.47795 | 81.7024 | 4.5989 | 0.011865 | 1.4018e-05 | 0.053714 | 1.5699 | -0.54712 | -1614.8534 | 83.8092 | 35880.7682
19 | -0.53434 | 85.9158 | 2.4169 | -375 | 4.7453 | -0.53423 | 85.9159 | 2.4162 | 0.01186 | 9.0066e-06 | 0.022174 | 1.6461 | -0.25169 | -1037.5621 | 87.958 | 36741.0841
20 | -0.59059 | 90 | 3.9968e-15 | -375 | 4.7457 | -0.59059 | 90 | -1.2145e-07 |  |  |  |  | -4.5543e-05 | 0
Total energy | -29.2897
max moment | 2703.6914 | kN-m